## BOM_primeraimpresion_2025-09-26
ID | Name | Designator | Footprint | Quantity | Manufacturer Part | Manufacturer | Supplier | Supplier Part | Price | Pins
1 | 0.1uF/50V(10%) | C1,C2,C7,C8,C9 | C0603 | 5 | GRM033Z71A104KE14J | Murata Electronics | Mouser Electronics | 81-GRM033Z71A104KE4J | 0.12 | 2
2 | 10uf/10v(20%) | C3,C10 | C0603 | 2 | C1608X7R1A106M080AT | TDK | Mouser Electronics | 810-C1608X7R1A106M08 | 0.27 | 2
3 | 22uf/10V(20%) | C4,C5 | C0603 | 2 | KAM03AR70G104MH | KYOCERA AVX | Mouser Electronics | 581-KAM03AR70G104MH | 0.13 | 2
4 | 1uF/10v(20%) | C6 | C0603 | 1 | KGM15BR70J105MT | KYOCERA AVX | Mouser Electronics | 581-KGM15BR70J105MT | 0.13 | 2
5 | LESD5D5.0CT1G | D1,D2,D3 | LESD5D50CT1G | 3 | LESD5D5.0CT1G-ES | ElecSuper | LCSC | C5199159 | 0.32 | 2
6 | B5819W | D4 | SOD-123_L2.8-W1.8-LS3.7-RD | 1 | B5819WS-TP | Micro Commercial Components (MCC) | Mouser Electronics | 833-B5819WS-TP | 0.19 | 2
7 | LED-0603_R | LED1,LED2 | LED0603_RED | 2 | IN-S21AT2G | Inolux | Mouser Electronics | 743-IN-S21AT2G | 0.25 | 2
8 | SS8050-G | Q1,Q2 | SOT-23-3_L2.9-W1.3-P1.90-LS2.4-BR | 2 | MMSS8050-H-TP | Micro Commercial Components (MCC) | Mouser Electronics | 833-MMSS8050-H-TP | 0.17 | 3
9 | 10k(5%) | R1,R2,R3,R6,R7,R15,R16 | R0603 | 7 | AC0201JR-0710KL | YAGEO | Mouser Electronics | 603-AC0201JR-0710KL | 0.12 | 2
10 | 0 | R4,R14 | R0603 | 2 | RC0201FR-070RL | YAGEO | Mouser Electronics | 603-RC0201FR-070RL | 0.12 | 2
11 | 1k(5%) | R5,R10 | R0603 | 2 | RT0603DRE071KL | YAGEO | Mouser Electronics | 603-RT0603DRE071KL | 0.12 | 2
12 | 22.1k(1%) | R8 | R0603 | 1 | RMCF0201FT22K1 | SEI Stackpole | Mouser Electronics | 708-RMCF0201FT22K1 | 0.12 | 2
13 | 47.5k(1%) | R9 | R0603 | 1 | RC0603FR-0747K5L | YAGEO | Mouser Electronics | 603-RC0603FR-0747K5L | 0.12 | 2
14 | 5.1k(5%) | R11,R12 | R0603 | 2 | ERJ-1GNJ512C | Panasonic | Mouser Electronics | 667-ERJ-1GNJ512C | 0.12 | 2
15 | 22(5%) | R13 | R0603 | 1 | RC0201JR-0722RL | YAGEO | Mouser Electronics | 603-RC0201JR-0722RL | 0.12 | 2
16 | 510(5%) | R17 | R0603 | 1 | UCR006YVPJLR51 | ROHM Semiconductor | Mouser Electronics | 755-UCR006YVPJLR51 | 0.58 | 2
17 | SHT31A-DIS-B2.5KS | U1 | DFN-8_L2.5-W2.5-P0.50-BL-EP | 1 | SHT31-DIS-B2.5kS | Sensirion | Mouser Electronics | 403-SHT31-DIS-B | 4.67 | 9
18 | CP2102N-A02-GQFN28R | U2 | QFN-28_L5.0-W5.0-P0.50-TL-EP3.3 | 1 | CP2102N-A02-GQFN28R | Silicon Labs | Mouser Electronics | 634-CP2102NA02QFN28R | 4.17 | 29
19 | AMS1117-3.3 | U3 | SOT-223-3_L6.5-W3.4-P2.30-LS7.0-BR | 1 | 5272-AMS1117-3.3SCT-ND | EVVO | DIGIKEY | 5272-AMS1117-3.3SDKR-ND | 0.18 | 4
20 | ESP32-WROOM-32E-N8 | U4 | WIFI-SMD_ESP32-WROOM-32E | 1 | ESP32-WROOM-32E-N8 | Espressif Systems | Mouser Electronics | 356-ESP32WRM32E164PH | 7.29 | 39
21 | KSR253GLFG | U5,U7 | SW-SMD_KSR253GLFG | 2 | KSR253G LFG | C&K | Mouser Electronics | 611-KSR253G-LFG | 1.35 | 2
22 | 2542WR-02P | U6 | HDR-TH_2P-P2.54-H-M-W7.7-P | 1 | 22-28-8020 | Molex | Mouser Electronics | 538-22-28-8020 | 0.37 | 2
23 | USB4105-GF-A | USB1 | TYPE-C-SMD_SBC-160S1A-20-S412 | 1 | USB4105-GF-A-060 | GCT | Mouser Electronics | 640-USB4105-GF-A-060 | 0.92 | 17